## 表-09 分部分项工程项目清单计价表（拆除工程）
表-09
分部分项工程项目清单计价表
工程名称：拆除工程
序号 | 项目编码 | 项目名称 | 项目特征 | 计量单位 | 工程量
| A | 拆除工程
1 | 011604001001 | 水泥砂浆垫层拆除 | [项目特征] 1.拆除部位:详地面拆除图1F-Plan-02 2.垫层层种类及厚度:水泥砂浆垫层厚度30mm 3.场内、场外运距:根据现场情况，投标时综合考虑 4.其他:含渣场处理费、场内垂直、水平运距、场外运输等，投标时综合考虑。 [工作内容] 1.拆除 2.控制扬尘 3.清理 4.场内、场外运输 5.弃渣 | m2 | 60.37
2 | 011605001001 | 地毯地面拆除 | [项目特征] 1.面层材料种类及厚度:地面地毯拆除，厚度综合考虑 2.场内、场外运距:根据现场情况，投标时综合考虑 3.其他:含渣场处理费、场内垂直、水平运距、场外运输等，投标时综合考虑。 [工作内容] 1.拆除 2.控制扬尘 3.清理 4.场内、场外运输 5.弃渣 | m2 | 65.95
3 | 011611005001 | 沙盘拆除 | [项目特征] 1.构件名称:沙盘 2.拆除构件的规格尺寸:详地面拆除图1F-Plan-02 3.其他:包括但不限于沙盘钢结构支架、沙盘表面装饰等全部沙盘内容拆除 4.场内、场外运距:根据现场情况，投标时综合考虑 5.其他:含渣场处理费、场内垂直、水平运距、场外运输等，投标时综合考虑。 [工作内容] 1.拆除 2.控制扬尘 3.清理 4.场内、场外运输 5.弃渣 | t | 0.62
4 | 011606003001 | 原有天棚面龙骨及饰面拆除 | [项目特征] 1.拆除的基层类型:石膏板 2.拆除内容:包括但不限于天棚附着的音响、筒灯、射灯 ,空调风口,检修口的拆除费用，不单独列项，投标时综合考虑 3.龙骨及饰面种类:轻钢龙骨，饰面层根据现场情况，投标时综合考虑 4.场内、场外运距:根据现场情况，投标时综合考虑 5.其他:含渣场处理费、场内垂直、水平运距、场外运输等，投标时综合考虑。 [工作内容] 1.拆除 2.控制扬尘 3.清理 4.场内、场外运输 5.弃渣 | m2 | 101.35
5 | 011613001001 | 原有利旧筒灯拆除 | [项目特征] 1.拆除灯具高度:根据现场情况，投标时综合考虑 2.灯具种类:筒灯及灯座 3.其他:仅适用于利旧的筒灯拆除 4.场内运距:根据现场情况，投标时综合考虑 [工作内容] 1.拆除 2.控制扬尘 3.清理 4.场内运输 | 套 | 4
6 | 011609002001 | 原有隔墙拆除 | [项目特征] 1.拆除隔墙的骨架种类:轻钢龙骨 2.拆除隔墙的饰面种类:墙体附着饰面，包括且不仅包括墙砖、墙纸、乳胶漆、石膏线条、踢脚线、各类其他饰面等墙面装饰物、造型及其龙骨、不锈钢门套、插座电器、管线等的拆除费用，其不单独列项，投标时综合考虑 3.场内、场外运距:根据现场情况，投标时综合考虑 4.其他:含渣场处理费、场内垂直、水平运距、场外运输等，投标时综合考虑。 [工作内容] 1.拆除 2.控制扬尘 3.清理 4.场内、场外运输 5.弃渣 | m2 | 219.84
7 | 011611004001 | 屏幕后钢支撑拆除 | [项目特征] 1.构件名称:A立面屏幕后钢支撑 2.拆除构件的规格尺寸:满足设计及规范要求 3.场内、场外运距:根据现场情况，投标时综合考虑 4.其他:含渣场处理费、场内垂直、水平运距、场外运输等，投标时综合考虑。 [工作内容] 1.拆除 2.控制扬尘 3.清理 4.场内、场外运输 5.弃渣 | t | 0.13

## 表-09 分部分项工程项目清单计价表（装饰工程）
表-09
分部分项工程项目清单计价表
工程名称：装饰工程
序号 | 项目编码 | 项目名称 | 项目特征 | 计量单位 | 工程量
| A | 地面工程
1 | 011102003001 | 800*800瓷砖玻化砖地面地面（CT-01） | [项目特征] 1.基层处理:涂刷界面剂一道 2.找平层厚度、砂浆配合比:40mm厚C20细石混凝土找平层，商品砼 3.结合层厚度、砂浆配合比:20mm厚1:3干硬性水泥沙浆粘结层 4.面层材料品种、规格、颜色:800*800*10MM地砖玻化砖地面 5.嵌缝材料种类:符合设计及规范要求，投标时综合考虑 [工作内容] 1.基层清理 2.涂刷界面剂 3.找平层、结合层制作 4.面层铺设 5.嵌缝 6.材料运输 | m2 | 85.72
2 | 011104004001 | PVC防静电活动地板地面（AF-01） | [项目特征] 1.基层处理:界面剂一道 2.找平层1材质及厚度:40mm厚C20细石混凝土找平层 3.找平层2材质及厚度:10mm厚1:3干硬性水泥砂浆压实抹光 4.支架高度、材料种类:可调节支架系统，满足设计及规范要求 5.面层材料品种、规格、颜色:600*600*30mm，PVC防静电地板 [工作内容] 1.基层清理 2.基层处理 3.找平层制作 4.可调节支架安装 5.活动面层安装 6.材料运输 | m2 | 4.18
3 | 011105006001 | 深灰色不锈钢踢脚线（MT-01） | [项目特征] 1.踢脚线高度:60mm 2.基层材料种类、规格:12mm厚阻燃板基层 3.面层材料品种、规格、颜色:深灰色不锈钢踢脚，SUS 201#,1.0MM厚,抗油污、易清洁、防指纹 [工作内容] 1.基层清理 2.基层铺贴 3.面层铺贴 4.材料运输 | m | 78.99
4 | 011107002001 | 灰色铝塑板地台（AL-01） | [项目特征] 1.龙骨材质及规格:3根30*40木龙骨，涂刷防火涂料3遍并做防腐处理，单向通长布置 2.基层材质及厚度:12mm厚阻燃板 3.面层材料及厚度:2mm灰色铝塑板面层 [工作内容] 1.基层清理 2.龙骨制作安装 3.基层铺设 4.面层铺设 5.材料运输 | m2 | 6.78
| A | 墙面工程
1 | 010606012001 | 装饰钢架30*40*1.5MM镀锌方钢 | [项目特征] 1.部位:A立面利旧屏幕后钢架 2.钢材品种、规格:30*40*1.5MM镀锌方钢 3.安装高度:满足设计及规范要求 4.除锈要求:满足设计及规范要求 5.防火要求:满足设计及规范要求 6.探伤要求:满足设计及规范要求 7.运输距离:综合考虑 8.其他:满足设计及规范要求，详DT-1.0/01大样 [工作内容] 1.制作 2.运输 3.拼装 4.安装 | t | 0.125
2 | 011210006003 | 轻钢龙骨阻燃板隔墙（单面阻燃板） | [项目特征] 1.骨架、边框材料种类、规格:100系轻钢龙骨，竖向间距400mm 2.隔板材料品种、规格、颜色:12mm厚阻燃板，单面 [工作内容] 1.骨架及边框安装 2.隔板安装 | m2 | 171.52
3 | 011210006004 | 设备间新建轻钢龙骨隔墙（双面阻燃板） | [项目特征] 1.部位:设备间新建隔墙 2.骨架、边框材料种类、规格:100系轻钢龙骨，竖向间距400mm 3.隔板材料品种、规格:12mm厚阻燃板，双面 [工作内容] 1.骨架及边框安装 2.隔板安装 | m2 | 9.04
4 | 011207001001 | 墙面跌级装饰造型 | [项目特征] 1.龙骨材料种类、规格、中距:木龙骨30*40mm，涂刷防火涂料3遍并做防腐处理。间距满足设计及规范要求，详大样图DT-1.0-DT-1.4 2.基层材料种类、规格:12mm厚阻燃板基层 3.面层材料品种、规格、颜色:9.5mm厚石膏板 4.计算规则:按照墙面跌级造型正立面投影面积计算，扣除显示屏洞口、门洞、暗门、无龙骨墙饰面面积 [工作内容] 1.基层清理 2.龙骨制作、运输、安装 3.基层铺钉 4.面层铺贴 | m2 | 112.22
5 | 011207001002 | 墙面阻燃板基层 | [项目特征] 1.部位:屏幕后、H立面白色哑光免漆板后、A立面钢架外 2.基层材料品种、规格、颜色:12mm阻燃板基层 [工作内容] 1.基层清理 2.基层铺钉 | m2 | 42.08
6 | 011207001003 | 平面单层石膏板墙面 | [项目特征] 1.部位:除休息区区域新建墙面外，无木龙骨叠级造型墙面 2.面层材料品种、规格、颜色:9.5mm厚石膏板，单层 [工作内容] 1.基层清理 2.基层铺钉 | m2 | 39.01
7 | 011207001004 | 弧形单层石膏板墙面 | [项目特征] 1.部位:休息区域原有弧形墙 2.面层材料品种、规格、颜色:9.5mm厚石膏板，单层 [工作内容] 1.基层清理 2.基层铺钉 | m2 | 19.74
8 | 011207001005 | 平面双层石膏板墙面 | [项目特征] 1.部位:休息区域新建墙面 2.面层材料品种、规格、颜色:9.5mm厚石膏板，双层 [工作内容] 1.基层清理 2.基层铺钉 | m2 | 23.17
9 | 011304001002 | 墙面灯槽 | [项目特征] 1.基层材料种类、规格:12mm厚阻燃板基层 2.面层材料品种、规格、颜色:9.5mm厚石膏板 3.安装固定方式:满足设计及规范要求 [工作内容] 1.制作、安装、固定 | m2 | 20.53
10 | 011502001001 | 深灰色不锈钢凹槽(MT-01) | [项目特征] 1.线条材料品种、规格、颜色:深灰色不锈钢凹槽5*5*5mm(MT-01)，SUS 201#,1.0MM厚,抗油污、易清洁、防指纹 2.其他:满足设计及规范要求，详图DT1.0-DT1.4 [工作内容] 1.线条制作、安装 | m | 102.23
11 | 011502001002 | 深灰色不锈钢收口条（MT-01） | [项目特征] 1.线条材料品种、规格、颜色:深灰色不锈钢收口条30mm（（MT-01），SUS 201#,1.0MM厚,抗油污、易清洁、防指纹 2.其他:满足设计及规范要求，详图DT1.0-DT1.4 [工作内容] 1.线条制作、安装 | m | 85.61
12 | 011207001006 | 白色哑光面漆板（WD-01） | [项目特征] 1.面层材料品种、规格、颜色:白色哑光面漆板,20mm厚，环保等级E0级 2.计算规则:按照板面水平投影面积计算 3.其他:满足设计及规范要求，详图纸DT-1.3-10/11,DT-1.4-12,立面图F、G、H [工作内容] 1.基层清理 2.相关配件、制作安装 3.面层铺贴 | m2 | 7.76
13 | 011508004001 | 哑光原色不锈钢立体发光中文字（MT-02） | [项目特征] 1.部位:发光中文字 2.基层类型:石膏板 3.镌字材料品种、颜色:哑光原色不锈钢立体发光字（MT-02），20MM厚不锈钢发光字+背后粘贴亚克力水晶体块+贴片灯带 4.字体规格:详设计立面图A-J，图号EL-1.0-EL-1.3 5.固定方式:满足设计及规范要求 [工作内容] 1.成品字购买、运输、安装 | 个 | 32
14 | 011508004003 | 哑光原色不锈钢立体发光英文字（MT-02） | [项目特征] 1.部位:发光英文字 2.基层类型:石膏板 3.镌字材料品种、颜色:哑光原色不锈钢立体发光字（MT-02），20MM厚不锈钢发光字+背后粘贴亚克力水晶体块+贴片灯带 4.字体规格:详设计立面图A-J，图号EL-1.0-EL-1.3 5.固定方式:满足设计及规范要求 [工作内容] 1.成品字购买、运输、安装 | 个 | 166
15 | 011508004002 | 哑光原色不锈钢立体不发光中文字（MT-02） | [项目特征] 1.部位:暗门处不发光中文字 2.基层类型:石膏板 3.镌字材料品种、颜色:哑光原色不锈钢立体发光字（MT-02），20MM厚不锈钢发光字+背后粘贴亚克力水晶体块 4.字体规格:详设计立面图A-J，图号EL-1.0-EL-1.3 5.固定方式:满足设计及规范要求 [工作内容] 1.成品字购买、运输、安装 | 个 | 6
16 | 011508004004 | 哑光原色不锈钢立体不发光英字（MT-02） | [项目特征] 1.部位:暗门处不发光英文字 2.基层类型:石膏板 3.镌字材料品种、颜色:哑光原色不锈钢立体发光字（MT-02），20MM厚不锈钢发光字+背后粘贴亚克力水晶体块 4.字体规格:详设计立面图A-J，图号EL-1.0-EL-1.3 5.固定方式:满足设计及规范要求 [工作内容] 1.成品字购买、运输、安装 | 个 | 22
17 | 011508004005 | 哑光原色不锈钢立体不发光消火栓造型（MT-02） | [项目特征] 1.部位:暗门处不发光英文字 2.基层类型:石膏板 3.镌字材料品种、颜色:哑光原色不锈钢立体发光字（MT-02），20MM厚不锈钢发光字+背后粘贴亚克力水晶体块 4.字体规格:详设计立面图A-J，图号EL-1.0-EL-1.3 5.固定方式:满足设计及规范要求 [工作内容] 1.成品字购买、运输、安装 | 个 | 2
| A | 天棚工程
1 | 011302001001 | 平级天棚 | [项目特征] 1.部位:休闲区域、设备间 2.吊顶形式、吊杆规格、高度:φ8吊筋，间距满足设计及规范要求 3.龙骨材料种类、规格、中距:上人行轻刚龙骨，主龙骨(承载龙骨)CS50X15X1.2,中距≤1200；副龙骨CB50X20X0.6,中距400；横撑龙骨CB50X20X0.6,中距1200 4.基层材料种类、规格:9厘阻燃板基层 5.面层材料品种、规格:9.5mm厚纸面石膏板 [工作内容] 1.基层清理、吊杆安装 2.龙骨安装 3.基层板铺贴 4.面层铺贴 | m2 | 24.99
2 | 011302001002 | 跌级天棚 | [项目特征] 1.部位:展厅 2.吊顶形式、吊杆规格、高度:φ8吊筋，间距满足设计及规范要求 3.龙骨材料种类、规格、中距:上人行轻刚龙骨，主龙骨(承载龙骨)CS50X15X1.2,中距≤1200；副龙骨CB50X20X0.6,中距400；横撑龙骨CB50X20X0.6,中距1200 4.基层材料种类、规格:9厘阻燃板基层 5.面层材料品种、规格:9.5MM厚纸面石膏板 6.灯槽:9厘阻燃板，灯槽宽度详设计，投标时综合考虑 [工作内容] 1.基层清理、吊杆安装 2.龙骨安装 3.基层板铺贴 4.面层铺贴 5.灯槽制作、安装 | m2 | 102.39
3 | 010810002001 | 窗帘盒 | [项目特征] 1.基层材质及厚度:9厘阻燃板板基层 2.吊顶形式、吊杆规格、高度:φ8吊筋，间距满足设计及规范要求 3.龙骨材料种类、规格、中距:上人行轻刚龙骨，主龙骨(承载龙骨)CS50X15X1.2,中距≤1200；副龙骨CB50X20X0.6,中距400；横撑龙骨CB50X20X0.6,中距1200 4.窗帘盒面层材质、规格:9.5mm厚纸面石膏板，200*200mm [工作内容] 1.基层清理、吊杆安装 2.龙骨安装 3.基层板铺贴 4.面层铺贴 | m | 14.55
4 | 011304002001 | 成品PVC百叶空调出风口 | [项目特征] 1.风口材料品种、规格:成品PVC百叶空调出风口，300*300mm 2.安装固定方式:满足设计及规范要求 [工作内容] 1.安装、固定 | 个 | 4
5 | 030413003001 | 筒灯孔 | [项目特征] 1.名称:筒灯开孔 2.规格:满足设计及规范要求 3.填充(恢复)方式:满足设计及规范要求 [工作内容] 1.开孔、洞 2.恢复处理 | 个 | 16
| A | 油漆、涂料、裱糊工程
1 | 011407002001 | 天棚喷刷白色无机涂料（PT-01） | [项目特征] 1.基层类型:石膏板 2.喷刷涂料部位:吊顶天棚 3.腻子种类、遍数:刮白胶腻子找平二遍、打磨 4.涂料品种、喷刷遍数:白色无机涂料两遍，环保漆、零甲醛、零污染、零有害物质 [工作内容] 1.基层清理 2.刮腻子 3.刷、喷涂料 | m2 | 172.95
2 | 011407001002 | 墙面喷刷白色无机涂料（PT-01） | [项目特征] 1.基层类型:石膏板 2.喷刷涂料部位:展厅墙面 3.腻子种类、遍数:刮白胶腻子找平二遍、打磨 4.涂料品种、喷刷遍数:白色无机涂料两遍，环保漆、零甲醛、零污染、零有害物质 [工作内容] 1.基层清理 2.刮腻子 3.刷、喷涂料 | m2 | 196.2
3 | 011407001003 | 墙面喷刷白色无机涂料（含水缝PT-01） | [项目特征] 1.基层类型:石膏板 2.喷刷涂料部位:休息厅墙面 3.腻子种类、遍数:刮白胶腻子找平二遍、打磨 4.涂料品种、喷刷遍数:白色无机涂料两遍，环保漆、零甲醛、零污染、零有害物质 5.分隔缝:5*5mm水缝 [工作内容] 1.基层清理 2.刮腻子 3.刷、喷涂料 4.水缝制作 | m2 | 49.63
| A | 门窗工程
1 | 010801001001 | 消防箱暗门 | [项目特征] 1.暗门基层材质及厚度:12mm厚阻燃板 2.暗门面层材质及厚度:9.5mm厚石膏板，单层 3.暗门五金:满足设计及规范要求 [工作内容] 1.暗门制作、安装 2.五金安装 | 樘 | 2
2 | 010801001002 | 设备间暗门 | [项目特征] 1.暗门基层材质及厚度:12mm厚阻燃板 2.暗门面层材质及厚度:9.5mm厚石膏板，双层 3.暗门五金:满足设计及规范要求 [工作内容] 1.暗门制作、安装 2.五金安装 | 樘 | 1
3 | 010808004001 | 深灰色不锈门套 | [项目特征] 1.门窗套展开尺寸:详设计 2.基层材料种类:12mm厚阻燃板，三层 3.面层材料品种、规格:深灰色不锈钢MT-01,SUS 201#,1.0MM厚,抗油污、易清洁、防指纹; 4.其他:满足设计及规范要求，详设计图DY-1.2-08 [工作内容] 1.清理基层 2.基层板安装 3.面层铺贴 | m2 | 24.67

## 表-09 分部分项工程项目清单计价表（弱电工程）
表-09
分部分项工程项目清单计价表
工程名称：弱电工程
序号 | 项目编码 | 项目名称 | 项目特征 | 计量单位 | 工程量
| C | 弱电工程
1 | 030411003001 | 金属桥架200x100 | [项目特征] 1.名称:金属桥架 2.规格:200x100 [工作内容] 1.本体安装 2.接地 | m | 39.38
2 | 030413001001 | 桥架支架 | [项目特征] 1.名称:桥架支架 2.材质:综合考虑 3.刷油要求:防锈漆两遍，调和漆两遍 [工作内容] 1.制作 2.安装 3.除锈刷油 | kg | 103.9
3 | 030502005001 | 管内穿线 CAT6 | [项目特征] 1.名称:网线 2.规格:cat6 3.敷设方式:管内穿线 [工作内容] 1.敷设 2.标记 3.卡接 | m | 215.59
4 | 030502005002 | 桥架配线 CAT6 | [项目特征] 1.名称:网线 2.规格:cat6 3.敷设方式:桥架配线 [工作内容] 1.敷设 2.标记 3.卡接 | m | 760.3
5 | 030502005003 | 管内穿线 HDMI光纤线 | [项目特征] 1.名称:HDMI光纤线 2.敷设方式:管内穿线 [工作内容] 1.敷设 2.标记 3.卡接 | m | 109.33
6 | 030502005004 | 桥架配线 HDMI光纤线 | [项目特征] 1.名称:HDMI光纤线 2.敷设方式:桥架配线 [工作内容] 1.敷设 2.标记 3.卡接 | m | 391.17
7 | 030411004001 | 管内穿线 RVS-2*1mm2 | [项目特征] 1.名称:电气配线 2.配线形式:管内穿线 3.型号:RVS 4.规格:2*1mm2 [工作内容] 1.配线 2.钢索架设(拉紧装置安装) | m | 39.38
8 | 030411004002 | 线槽配线 RVS-2*1mm2 | [项目特征] 1.名称:电气配线 2.配线形式:线槽配线 3.型号:RVS 4.规格:2*1mm2 [工作内容] 1.配线 2.钢索架设(拉紧装置安装) | m | 238.88
9 | 030411001001 | 配管 明敷 PVC20 | [项目特征] 1.名称:电气配管 2.材质:PVC 3.规格:Φ20 4.敷设方式:明敷 [工作内容] 1.电线管路敷设 2.钢索架设(拉紧装置安装) 3.接地 | m | 215.59
10 | 030411001002 | 配管 明敷 PVC25 | [项目特征] 1.名称:电气配管 2.材质:PVC 3.规格:Φ25 4.敷设方式:明敷 [工作内容] 1.电线管路敷设 2.钢索架设(拉紧装置安装) 3.接地 | m | 39.38
11 | 030411001003 | 配管 明敷 PVC32 | [项目特征] 1.名称:电气配管 2.材质:PVC 3.规格:Φ32 4.敷设方式:明敷 [工作内容] 1.电线管路敷设 2.钢索架设(拉紧装置安装) 3.接地 | m | 109.33
12 | 030411006001 | 接线盒 | [项目特征] 1.名称:接线盒 2.材质:塑料 [工作内容] 1.本体安装 | 个 | 60
13 | 030502012001 | 网络双口插座 | [项目特征] 1.名称:网络双口插座 2.安装方式:距地0.3m安装 [工作内容] 1.端接模块 2.安装面板 | 个 | 14
14 | 030502012002 | HDMI光纤接口 | [项目特征] 1.名称:HDMI光纤接口 2.安装方式:距地0.3m安装 [工作内容] 1.端接模块 2.安装面板 | 个 | 15
15 | 030501001001 | 无线AP | [项目特征] 1.名称:无线AP 2.品牌: 3.设备参数:POE供电高密度WIFI无线吸顶AP千兆大功率双频 4.安装方式:吸顶安装 [工作内容] 1.本体安装 2.单体调试 | 台 | 3
16 | 030506007001 | 46寸液晶拼接屏 | [项目特征] 1.名称:46寸液晶拼接屏 2.参考品牌:京东方、海康威视--橙科、创维 3.参数:屏幕尺寸：46寸 屏幕分辨率 1920*1080 显示尺寸： 1018.08（H）*572.67（V） 裸机尺寸：1021.98*125*576.57mm 色饱和度 72% 亮度 500nit 对比度 1200：1 刷新频率 60Hz 色彩 16.7M 观看视角 178度 双边物理总拼缝 3.5mm 工作温度 0-40摄氏度 工作湿度 15-75% 电源 AC220V 支持VGA输入、HDMI输入，DVI输入 [工作内容] 1.本体安装 2.单体调试 | 台 | 40
17 | 030506007003 | 原有46寸液晶拼接屏拆除及利旧 | [项目特征] 1.部位:A立面原有拼接屏利旧 2.名称:46寸液晶拼接屏 [工作内容] 1.本体安装 2.单体调试 | 台 | 18
18 | 030307005001 | 液压支架 | [项目特征] 1.名称:液压支架 2.材质:详设计 [工作内容] 1.制作、安装 | 套 | 40
19 | 030506007002 | 多屏宝 | [项目特征] 1.名称:多屏宝 2.品牌: 3.参数:输入接口最高视频像素频率：600MHZ；输出接口最高视频像素频率：330MHZ；输入接口类型：HDMI接口，DP接口；输出接口类型：4个HDMI输出；产品出厂默认分辨率：3840*2160@60HZ [工作内容] 1.本体安装 2.单体调试 | 台 | 10
20 | 030506001001 | 音响 | [项目特征] 1.名称:音响 2.品牌: 3.参数:功率选择：30/15/7.5/3.75W /8Ω；输入电压：70V/100V；灵敏度（1m，1W）：88±3dB；频响：60Hz-20kHz；规格：Φ267×162；安装规格：Φ240；面板材质：ABS；后壳材质：IRON；重量：3.4kg [工作内容] 1.本体安装 2.单体调试 | 台 | 10
21 | 030506001002 | 功放 | [项目特征] 1.名称:功放 2.品牌: 3.性能参数:额定功率RMS:(8/20ms ) 245W×2,(4/20ms) 400W×2；总谐波失真(@1kHz):<0.025%；互调失真（@60HZ/7kHZ4:1)：<0.05%；频率响应（@20HZ-20kHZ)：<?.5dB；信噪比（1@kHz，X40（32dB)A计权）：≥100dB；阻尼系数（@63Hz）：300：1 [工作内容] 1.本体安装 2.单体调试 | 台 | 5
22 | 030506004001 | 服务器主机 | [项目特征] 1.名称:服务器主机 2.品牌: 3.参数:CPU：i7-9700 内存：8G ；硬盘：128G SSD 显卡：GTX1660 [工作内容] 1.本体安装 2.单体调试 | 台 | 5
23 | 030506004002 | 壁挂式一体机（70寸） | [项目特征] 1.名称:壁挂式一体机 2.品牌: 3.规格:70寸 4.参数:CPU：i7 内存：8G ；硬盘：120G [工作内容] 1.本体安装 2.单体调试 | 台 | 1
24 | 030506004003 | 壁挂式一体机（65寸） | [项目特征] 1.名称:壁挂式一体机 2.品牌: 3.规格:65寸 4.参数:CPU：i7 内存：8G ；硬盘：120G [工作内容] 1.本体安装 2.单体调试 | 台 | 1
25 | 030307005002 | 背挂支架 | [项目特征] 1.名称:背挂支架 2.材质:详设计 [工作内容] 1.制作、安装 | 套 | 2
中控系统
1 | 030501013001 | 中控主机 | [项目特征] 1.名称:中控主机 2.品牌: 3.参数:（1）支持16路串口。 每路支持一路232,一路485同时使用；（2）支持8路红外接口，每路可支持红外转串口；（3）支持 Zigbee扩展，支持无线控制设备电源开关、调光、音量卡控制；（4）读取烟感，煤感，温度感应，红外感应。光照感应，湿度感应；数据控制卡和数据控制卡DA012（三基色灯，直流调电压0-10V的调节）；（5）可调整流器的灯。 MDX512协议的舞台灯光 [工作内容] 1.本体安装 2.插件安装 3.接信号线、电源线、地线 | 台 | 1
2 | 030501013002 | 串口服务器 | [项目特征] 1.名称:串口服务器 2.品牌: 3.参数:16口串口通讯服务器 RS485转网口 RS232转以太网 [工作内容] 1.本体安装 2.插件安装 3.接信号线、电源线、地线 | 台 | 1
3 | 030501009001 | 路由器 | [项目特征] 1.名称:路由器 2.品牌: 3.参数:5口 无线AP管理器AC网关POE供电 4.功能调试要求:满足设计及规范要求 [工作内容] 1.本体安装 2.单体调试 | 台 | 1
4 | 030501012001 | 千兆网络交换机 | [项目特征] 1.名称:千兆网络交换机 2.品牌: 3.参数:24口千兆交换机 4.功能调试要求:满足设计及规范要求 [工作内容] 1.本体安装 2.单体调试 | 台 | 1
5 | 030904008001 | 智能照明时控模块 | [项目特征] 1.名称:智能照明时控模块 2.品牌: 3.参数:12路智能照明模组 20A [工作内容] 1.安装 2.校接线 3.编码 4.调试 | 个 | 2
6 | 030904008002 | 电源时序器 | [项目特征] 1.名称:电源时序器 2.品牌: 3.参数:带网线传输中控功能，带RJ45网络接口，远距离网线联机传输，可控八路电源输出，每路可达30A，带232中控功能，可在电脑页面上控制，可控输出延时时间为1S，网线接口250台级联机使用 [工作内容] 1.安装 2.校接线 3.编码 4.调试 | 个 | 1
7 | 030501005001 | 机柜 | [项目特征] 1.名称:机柜 2.品牌: 3.规格:国标42U 600*600*2000mm [工作内容] 1.本体安装 2.接电源线、保护地线、功能地线 | 台 | 1
360°环幕影厅
1 | 030501017001 | 融合软件 | [项目特征] 1.名称:融合软件 2.参数:画面校正、同步播放、桌面融合 3.功能要求:支持任意形状曲面几何校正功能；支持伽马调整功能；支持任意切换背景显示；支持亮度调节；三原色补偿和校正 [工作内容] 1.安装 2.调试 3.试运行 | 通道 | 10
2 | 030501017002 | 中控程序 | [项目特征] 1.名称:中控程序 2.参数:（自定义界面，按钮样式，自定义中控指令；UDP、TCP、串口，网络唤醒和页面跳转等指令）远程设备开关机,远程网络控制继电器的通断、远程网络唤醒; 智能灯光控制,通过网络控制灯光照明模块; 多媒体影音控制,通过UDP协议接收服务端的消息，控制播放、暂停等功能 APP程序开发,UI界面设计、界面层级目录设计、Android框架程序设计 [工作内容] 1.安装 2.调试 3.试运行 | 套 | 1

## 表-09 分部分项工程项目清单计价表（电气工程）
表-09
分部分项工程项目清单计价表
工程名称：电气工程
序号 | 项目编码 | 项目名称 | 项目特征 | 计量单位 | 工程量
| C | 安装工程
1 | 030404017001 | 配电箱 AL | [项目特征] 1.名称:配电箱 AL 2.规格:Pe = 29.3KW,Kx = 0.85,cosφ = 0.85,Pjs = 24.90KW,ljs = 44.51A 3.接线端子材质、规格:满足设计及规范要求 4.端子板外部接线材质、规格:满足设计及规范要求 [工作内容] 1.本体安装 2.焊、压接线端子 3.补刷(喷)油漆 4.接地 | 台 | 1
2 | 030411001001 | 配管 明敷 PVC20 | [项目特征] 1.名称:电气配管 2.材质:PVC 3.规格:Φ20 4.敷设方式:明敷 [工作内容] 1.电线管路敷设 2.钢索架设(拉紧装置安装) 3.接地 | m | 248.19
3 | 030411001002 | 配管 明敷 PVC25 | [项目特征] 1.名称:电气配管 2.材质:PVC 3.规格:Φ25 4.敷设方式:明敷 [工作内容] 1.电线管路敷设 2.钢索架设(拉紧装置安装) 3.接地 | m | 5.89
4 | 030411006001 | 接线盒 | [项目特征] 1.名称:接线盒 2.材质:塑料 [工作内容] 1.本体安装 | 个 | 42
5 | 030411003001 | 金属桥架200x100 | [项目特征] 1.名称:金属桥架 2.规格:200x100 [工作内容] 1.本体安装 2.接地 | m | 30.4
6 | 030413001001 | 桥架支架 | [项目特征] 1.名称:桥架支架 2.材质:综合考虑 3.刷油要求:防锈漆两遍，调和漆两遍 4.其他:满足设计、规范、施工、验收要求 [工作内容] 1.制作 2.安装 3.除锈刷油 | kg | 80.29
7 | 030411004001 | 管内穿线 WDZC-BYJ-2.5mm2 | [项目特征] 1.名称:电气配线 2.配线形式:管内穿线 3.型号:WDZC-BYJ 4.规格:2.5mm2 5.材质:铜芯 [工作内容] 1.配线 2.钢索架设(拉紧装置安装) | m | 547.94
8 | 030411004004 | 线槽配线 WDZC-BYJ-2.5mm2 | [项目特征] 1.名称:电气配线 2.配线形式:线槽配线 3.型号:WDZC-BYJ 4.规格:2.5mm2 5.材质:铜芯 [工作内容] 1.配线 2.钢索架设(拉紧装置安装) | m | 393.85
9 | 030411004002 | 管内穿线 WDZC-BYJ-4mm2 | [项目特征] 1.名称:电气配线 2.配线形式:管内穿线 3.型号:WDZC-BYJ 4.规格:4mm2 5.材质:铜芯 [工作内容] 1.配线 2.钢索架设(拉紧装置安装) | m | 203.22
10 | 030411004005 | 线槽配线 WDZC-BYJ-4mm2 | [项目特征] 1.名称:电气配线 2.配线形式:线槽配线 3.型号:WDZC-BYJ 4.规格:4mm2 5.材质:铜芯 [工作内容] 1.配线 2.钢索架设(拉紧装置安装) | m | 544.63
11 | 030411004003 | 管内穿线 WDZC-BYJ-6mm2 | [项目特征] 1.名称:电气配线 2.配线形式:管内穿线 3.型号:WDZC-BYJ 4.规格:6mm2 5.材质:铜芯 [工作内容] 1.配线 2.钢索架设(拉紧装置安装) | m | 20.97
12 | 030404035001 | 暗装电视电源插座 | [项目特征] 1.名称:电视电源插座 2.安装方式:暗装 [工作内容] 1.本体安装 2.接线 | 个 | 2
13 | 030412004001 | LED筒灯 | [项目特征] 1.名称:LED筒灯 2.规格:7w 3.安装形式:吸顶安装 [工作内容] 1.本体安装 | 套 | 12
14 | 030412004004 | LED筒灯（灯利旧） | [项目特征] 1.名称:LED筒灯 2.规格:7w 3.安装形式:吸顶安装 [工作内容] 1.本体安装 | 套 | 4
15 | 030412004002 | LED灯带 10W | [项目特征] 1.名称:LED灯带 2.规格:10W [工作内容] 1.本体安装 | m | 348.96
16 | 030412004003 | 10*10mm成品型材灯 | [项目特征] 1.名称:10*10mm成品型材灯 2.规格:10*10mm [工作内容] 1.本体安装 | m | 122.31